## BOM
T.E.A.M. Blaster Nano V1 — Bill of Materials (aus KiCad Schematic)
Rev. 1.1 ¦ Datum: 2026-04-17 ¦ MCU: ATmega328P-AU (TQFP-32) + CH340G ¦ Autor: T.E.A.M. - for your fandom
Ref | Wert / Typ | Menge | Hersteller | Bestellnummer (Beispiel) | Footprint | Package | Preis/Stk (€) | Gesamt (€) | Funktion / Bemerkung
USB-Ladeschaltung (TP4056 ESOP-8)
U1 | TP4056-42-ESOP8 | 1 | NanJing Top Power | TP4056-42-ESOP8 (LCSC: C16581) | SOIC-8_3.9x4.9mm_P1.27mm | ESOP-8 | 0.25 | 0.25 | LiPo-Lader 4,2 V; CC/CV; Thermoschutz
J1 | USB-C Buchse 14P | 1 | GCT | USB4085-GF-A | USB_C_Receptacle_GCT_USB4085 | SMD 14-Pin | 0.55 | 0.55 | Ladeeingang 5 V USB
R3 | 2k4 | 1 | Yageo | RC0402FR-072K4L | R_0402_1005Metric | 0402 | 0.02 | 0.02 | RPROG → I_CHG = 1200/2,4 = 500 mA
R10, R11 | 5k1 | 2 | Yageo | RC0402FR-075K1L | R_0402_1005Metric | 0402 | 0.02 | 0.04 | USB-C CC1/CC2 Pull-down (5,1 kΩ je)
D1 | LED rot | 1 | Würth | 150080RS75000 | LED_0805_2012Metric | 0805 | 0.05 | 0.05 | Charging-Status (TP4056 Pin CHRG)
D2 | LED blau | 1 | Würth | 150080BS75000 | LED_0805_2012Metric | 0805 | 0.06 | 0.06 | Standby/Full-Status (TP4056 Pin STDBY)
R1 | 1k (LED CHG) | 1 | Yageo | RC0402FR-071KL | R_0402_1005Metric | 0402 | 0.02 | 0.02 | Strombegrenzung D1
R2 | 1k (LED STDBY) | 1 | Yageo | RC0402FR-071KL | R_0402_1005Metric | 0402 | 0.02 | 0.02 | Strombegrenzung D2
C1 | 10 µF / 10 V | 1 | Murata | GRM21BR61A106KE19L | C_0805_2012Metric | 0805 | 0.08 | 0.08 | TP4056 VCC-Bypass
Batterieschutz (DW01A + FS8205A)
U2 | DW01A | 1 | Fortune Semi | DW01A-G | SOT-23-6 | SOT-23-6 | 0.12 | 0.12 | Über-/Unterspannungs- & Überstromschutz LiPo
Q1 | FS8205A | 1 | Fortune Semi | FS8205A | SOT-23-6 | SOT-23-6 | 0.18 | 0.18 | Dual N-Ch MOSFET; Lade-/Entlade-Schalter
R4 | 0,47 Ω | 1 | Yageo | RC0402FR-070R47L | R_0402_1005Metric | 0402 | 0.03 | 0.03 | Strommess-Shunt (CS-Pin DW01A)
R5 | 470 Ω | 1 | Yageo | RC0402FR-07470RL | R_0402_1005Metric | 0402 | 0.02 | 0.02 | ESD-Schutz VCC-Pin DW01A
J2 | JST XH 2-Pin (Batterie) | 1 | JST | B2B-XH-A | JST_XH_B2B-XH-A_1x02_P2.50mm_Vertical | THT | 0.2 | 0.2 | LiPo-Akkuanschluss 3,7 V
Spannungsbooster 3,7 V → ~4,6 V (MT3608)
U3 | MT3608 | 1 | Aerosemi | MT3608 (LCSC: C84697) | SOT-23-6 | SOT-23-6 | 0.2 | 0.2 | Step-Up; Vout=0,6×(1+R7/R8)=0,6×7,67≈4,6 V
L1, L2 | 10 µH / 1,5 A | 2 | Würth | 744043010 | L_0805_2012Metric | 0805 | 0.28 | 0.56 | Boost-Spulen parallel → höhere Stromtragfähigkeit
D3 | SS14 | 1 | Vishay | SS14-E3/61T | D_SMA | SMA (DO-214AC) | 0.1 | 0.1 | Freilaufdiode MT3608; 40 V / 1 A
C4 | 22 µF / 16 V | 1 | Murata | GRM21BR61C226ME44L | C_0805_2012Metric | 0805 | 0.12 | 0.12 | MT3608 Eingangs-Puffer
C5 | 22 µF / 16 V | 1 | Murata | GRM21BR61C226ME44L | C_0805_2012Metric | 0805 | 0.12 | 0.12 | MT3608 Ausgangs-Glättung
R7 | 180 kΩ | 1 | Yageo | RC0402FR-07180KL | R_0402_1005Metric | 0402 | 0.02 | 0.02 | Feedback-Teiler oben (Vout einstellen)
R8 | 27 kΩ | 1 | Yageo | RC0402FR-0727KL | R_0402_1005Metric | 0402 | 0.02 | 0.02 | Feedback-Teiler unten
Mikrocontroller ATmega328P-AU + CH340G
U4 | ATmega328P-AU | 1 | Microchip | ATMEGA328P-AU | TQFP-32_7x7mm_P0.8mm | TQFP-32 | 1.8 | 1.8 | Haupt-MCU; 16 MHz; 5 V; Arduino-kompatibel
U5 | CH340G | 1 | WCH | CH340G | SOIC-16_3.9x9.9mm_P1.27mm | SOIC-16 | 0.35 | 0.35 | USB-Seriell-Brücke für Programmierung
Y1 | 16 MHz | 1 | ABRACON | ABM3-16.000MHZ-D2Y-T | Crystal_SMD_3225-4Pin_3.2x2.5mm | SMD 3225 | 0.35 | 0.35 | Takt ATmega328P
Y2 | 12 MHz | 1 | ABRACON | ABM3-12.000MHZ-D2Y-T | Crystal_SMD_3225-4Pin_3.2x2.5mm | SMD 3225 | 0.35 | 0.35 | Takt CH340G
C11, C12 | 22 pF / 50 V | 2 | Samsung | CL05C220JB5NNNC | C_0402_1005Metric | 0402 | 0.03 | 0.06 | Load-Caps Y1 (ATmega)
C13, C14 | 22 pF / 50 V | 2 | Samsung | CL05C220JB5NNNC | C_0402_1005Metric | 0402 | 0.03 | 0.06 | Load-Caps Y2 (CH340G)
C2, C8 | 10 µF / 10 V | 2 | Murata | GRM21BR61A106KE19L | C_0805_2012Metric | 0805 | 0.08 | 0.16 | VCC-Bypass MCU / CH340G
C3,C6,C7,C9,C10,C15,C16 | 100 nF / 10 V | 7 | Samsung | CL05B104KO5NNNC | C_0402_1005Metric | 0402 | 0.03 | 0.21 | Entkopplungs-Caps (verteilt auf alle ICs)
R9 | 10 kΩ | 1 | Yageo | RC0402FR-0710KL | R_0402_1005Metric | 0402 | 0.02 | 0.02 | RESET Pull-up ATmega328P
J6 | ISP 2×3 Pfostenleiste | 1 | Würth | 61300621121 | PinHeader_2x03_P2.54mm_Vertical | THT 2,54 mm | 0.15 | 0.15 | In-System-Programmierung (MOSI/MISO/SCK/RST)
Audio (DFPlayer Mini DFR0299)
U6 | DFR0299 DFPlayer Mini | 1 | DFRobot | DFR0299 | MODULE_DFR0299 (Custom) | Modul | 2.8 | 2.8 | MP3/WAV; UART 9600; interner SD-Kartenleser
R6 | 1 kΩ (UART-RX) | 1 | Yageo | RC0402FR-071KL | R_0402_1005Metric | 0402 | 0.02 | 0.02 | Pegelschutz ATmega TX → DFPlayer RX
J3 | JST XH 2-Pin (LED) | 1 | JST | B2B-XH-A | JST_XH_B2B-XH-A_1x02_P2.50mm_Vertical | THT | 0.2 | 0.2 | Externer Blaster-LED-Anschluss
J4 | JST XH 2-Pin (Taster) | 1 | JST | B2B-XH-A | JST_XH_B2B-XH-A_1x02_P2.50mm_Vertical | THT | 0.2 | 0.2 | Trigger-Taster extern; Pin D3
J5 | JST XH 2-Pin (Speaker) | 1 | JST | B2B-XH-A | JST_XH_B2B-XH-A_1x02_P2.50mm_Vertical | THT | 0.2 | 0.2 | Lautsprecher 8 Ω an DFPlayer SPK1/SPK2
GESAMTKOSTEN (Einzelplatine, ohne Akku & Lautsprecher) | [7 empty] | 9.71 | Ohne MwSt. / ohne Versand / Richtpreise
⚠ Hinweise: R3=2k4 → I_CHG=500 mA (TP4056). L1+L2 je 10 µH parallel → erhöhte Stromtragfähigkeit. Vout(MT3608) = 0,6×(1+180k/27k) ≈ 4,6 V. Q1 (FS8205A) hat SOT-23-6 Footprint laut CSV (nicht TSSOP-8). Y2=12 MHz ist der Takt für den CH340G USB-Seriell-Chip. R10/R11 = 5k1 sind USB-C CC-Pull-downs (Pflicht für USB-C Power).